## Veriler
KİRİŞ ANALİZİ | MALZEME ÖZELLİKLERİ | [5 empty] | KESİT GEOMETRİSİ
| fck | gmc | fyk | gms | Es |  | Beton Katmanı | Genişlik | Yükseklik
[8 empty] | (mm) | (mm)
| (MPa) |  | (MPa) |  | (MPa) |  | Gövde | bw | h
[5 empty] | 200000 |  | Tabla | b | t
DONATI DÜZENLEMESİ
| No. | Donatı Alanı | Kesit Alt Kotundan Olan Uzaklık (xi) |  |  | KESİT 1
|  | (Asi) |  |  |  | 'KESİT 1
|  | (mm2) | (mm)
1
2
3
4
5
6
| Eksenel Yük (Basınç +) | (kN)
M =
k =
Kesit Adı:
HESAPLA
ARŞİVE EKLE
ARŞİVDEN ÇAĞIR
EKRANI TEMİZLE
ARŞİVDEN SİL

## Analiz
Bu sayfada herhangi bir değişiklik yapmanız durumunda program çalışmayabilir.
bw | h | d | d' | b | t | xpa & xpü Ağırlık merkezinin kesit alt ve üst kotlarına olan uzaklığı | fck | fyk | fcd | fyd | k1 | x1 | x2 | x3 | x4 | x5 | x6 | As1 | As2 | As3 | As4 | As5 | As6 | Ast | r | r' | c/h | N | c | k1(c) | ecu | es1 | es2 | es3 | es4 | es5 | es6 | ss1 | ss2 | ss3 | ss4 | ss5 | ss6 | Fs1 | Fs2 | Fs3 | Fs4 | Fs5 | Fs6 | Fc | SUM(Fsi+Fc) | xp' | M | k | r-r' | rt
(mm) | (mm) | (mm) | (mm) | (mm) | (mm) | (mm) | (kN/mm2) | (kN/mm2) | (kN/mm2) | (kN/mm2) |  | (mm) | (mm) | (mm) | (mm) | (mm) | (mm) | (mm2) | (mm2) | (mm2) | (mm2) | (mm2) | (mm2) | (mm2) |  |  |  | (kN) | (mm) | (mm) | [7 empty] | (kN/mm2) | (kN/mm2) | (kN/mm2) | (kN/mm2) | (kN/mm2) | (kN/mm2) | (kN) | (kN) | (kN) | (kN) | (kN) | (kN) | (kN) | (kN) |  | (kN·m) | (rad/m)
0 | 0 | 0 | 0 | 0 | 0 | 0 | 0 | 0 | #DIV/0! | #DIV/0! | 0.85 | 0 | 0 | 0 | 0 | 0 | 0 | 0 | 0 | 0 | 0 | 0 | 0 | 0 | #DIV/0! | #DIV/0! | 0.0064018 | 0 | 0 | 0 | 0.003 | #DIV/0! | #DIV/0! | #DIV/0! | #DIV/0! | #DIV/0! | #DIV/0! | #DIV/0! | #DIV/0! | #DIV/0! | #DIV/0! | #DIV/0! | #DIV/0! | #DIV/0! | #DIV/0! | #DIV/0! | #DIV/0! | #DIV/0! | #DIV/0! | #DIV/0! | #DIV/0! | 0 | #DIV/0! | #DIV/0! | #DIV/0! | #DIV/0!
0
ÖRNEK PROBLEMLER
Toplam Sayı:
Sıra No. | Kesit Adı | bw | h | d | d' | b | t | xpa & xpü Ağırlık merkezinin kesit alt ve üst kotlarına olan uzaklığı | fck | fyk | fcd | fyd | k1 | x1 | x2 | x3 | x4 | x5 | x6 | As1 | As2 | As3 | As4 | As5 | As6 | Ast | r | r' | c/h | N | c | k1(c) | ecu | es1 | es2 | es3 | es4 | es5 | es6 | ss1 | ss2 | ss3 | ss4 | ss5 | ss6 | Fs1 | Fs2 | Fs3 | Fs4 | Fs5 | Fs6 | Fc | SUM(Fsi+Fc) | xp' | M | k | r-r' | rt
1 | z | 300 | 600 | 550 | 50 | 1500 | 150 | 412.5 | 0.201 | 0.42 | 0.201 | 0.42 | 0.64 | -362.5 | 137.5 | -412.5 | -412.5 | -412.5 | -412.5 | 1000 | 500 | 0 | 0 | 0 | 0 | 1500 | 0.0090909 | 0 | 0.0064018 | 0 | 3.8411 | 2.4583 | 0.003 | -0.42657 | -0.036051 | -0.46562 | -0.46562 | -0.46562 | -0.46562 | -0.42 | -0.42 | -0.42 | -0.42 | -0.42 | -0.42 | -420 | -210 | 0 | 0 | 0 | 0 | 630 | 0 | 1.2291 | 240.7256 | 0.078103 | 0.0090909 | 0.0083333
2 | z | 300 | 600 | 550 | 50 | 1500 | 150 | 412.5 | 0.201 | 0.42 | 0.201 | 0.42 | 0.64 | -362.5 | 137.5 | -412.5 | -412.5 | -412.5 | -412.5 | 1000 | 500 | 0 | 0 | 0 | 0 | 1500 | 0.0090909 | 0 | 0.0064018 | 0 | 3.8411 | 2.4583 | 0.003 | -0.42657 | -0.036051 | -0.46562 | -0.46562 | -0.46562 | -0.46562 | -0.42 | -0.42 | -0.42 | -0.42 | -0.42 | -0.42 | -420 | -210 | 0 | 0 | 0 | 0 | 630 | 0 | 1.2291 | 240.7256 | 0.078103 | 0.0090909 | 0.0083333